## Données du projet
COMMUNE DE PAYERNE
Calcul du débit de restitution et du volume de rétention
1. Référence du projet
Propriétaire :
Adresse :
No de parcelle :
2. Calcul du coefficient de ruissellement (Cr)
| Surface totale de la parcelle (m2) : |  |  | (1)
Répartition de cette surface en fonction du type de couverture :
Coefficients de ruissellement pour différentes surfaces (selon la norme SN 592 000 - 2012)
*Coefficients de ruissellement pour différentes surfaces selon le services des infrastructures communales
| Type de surface | Coefficient de ruissellement | Surfaces
projetées
|  | % | m2
| Toit inclinés et plats (Indépendamment du matériau) Tuile, panneaux solaire, verre, tôle | 100
| Toit plats avec gravier (Indépendamment de l'épaisseur) | 80
| Toitures végétalisées (jusqu'à 15°) > 50 cm | 10
| 25 - 50 cm | 20
| 10 - 25 cm | 40
| < 10 cm | 70
| Revêtement dur (Asphalte / Béton) | 100
| Revêtement graveleux (Graviers) | 60
| système écologique (intestices en gravillion) | 60
| Revêtement filtrant (Stabiliser, terre battue) | 60
| Pavés, dallages filtrants | 20
| Grilles-gazon | 20
| Surfaces non raccordées (puits perdus, etc.) | 0
| Piscine* | 100
| Surfaces vertes, jardins, prés, plans d'eau, etc. | 10 | 0
0
| Coefficient de ruissellement de la parcelle : | Cr | #DIV/0!
| Surface réduite [hectare] | (2) | #DIV/0! | (2)
|  | en m2 | #DIV/0!

## Calcul
COMMUNE DE PAYERNE
Calcul du débit de restitution et du volume de rétention
1. Principe
La rétention des eaux pluviales est exigée lorsque le coefficient de ruissellement (Cr) de la parcelle dépasse
celui fixé par le Plan général d'évacuation des eaux (PGEE).
Si celui-ci est indéterminé, le Cr max correpondra au débit rural actuel, soit 0.1 (10%).
2. Détermination du coefficient de ruissellement (Cr) maximal restitué au réseau selon le PGEE
Le Cr maximal fixé par le PGEE (si existant) :
| Si indéterminé, le Cr maximal restitué au réseau (= débit rural) : |  | 0.1
|  | Cr admis | 0.1 | (3)
3. Détermination du débit de restitution maximal
Le débit ruisselé actuel est calculé avec une pluie t de 10 minutes et un temps de retour T de 5 ans.
| Pluie de projet : | 266.089 | l/s /ha pour t = 10 min | (4)
| Débit de restitution projeté, sans rétention : | #DIV/0! | l/s
| Débit de restitution maximal : | 0 | l/s | (5) = (4) x (1) x (3) / 10000
| Débit de restitution à respecter : | 0 | l/s
4. Calcul du volume de rétention selon la directive VSA
| Rétention nécessaire? | #DIV/0! | oui si Cr > Cr admis (max)
| Surface réduite projetée : | #DIV/0! | haréd
| Débit de restitution par surface réduite (qab) | #DIV/0! | l/s /haréd | (6) = (5) / (2)
| Volume de rétention selon la directive VSA * : | #DIV/0! | m3
* Ce volume doit être triplé si le système de rétention choisi est une tranchée de boulets.
Note on B29: Vincent Python: Débit sortant spécifique qab

## Calcul_rétention_résumé
COMMUNE DE PAYERNE
Formulaire de calcul des volumes de rétention des eaux claires
Données du projet
Propriétaire(s) | 0
Localisation | 0
N° de parcelle | 0
Surface au registre foncier [m2] | 0
Couverture du sol | Cr | Surface | Surface réduite
Toit inclinés et plats (Indépendamment du matériau) Tuile, panneaux solaire, verre, tôle | 1 | 0 | 0
Toit plats avec gravier (Indépendamment de l'épaisseur) | 0.8 | 0 | 0
Toitures végétalisées (jusqu'à 15°) > 50 cm | 0.1 | 0 | 0
25 - 50 cm | 0.2 | 0 | 0
10 - 25 cm | 0.4 | 0 | 0
< 10 cm | 0.7 | 0 | 0
Revêtement dur (Asphalte / Béton) | 1 | 0 | 0
Revêtement graveleux (Graviers) | 0.6 | 0 | 0
système écologique (intestices en gravillion) | 0.6 | 0 | 0
Revêtement filtrant (Stabiliser, terre battue) | 0.6 | 0 | 0
Pavés, dallages filtrants | 0.2 | 0 | 0
Grilles-gazon | 0.2 | 0 | 0
Surfaces non raccordées (puits perdus, etc.) | 0 | 0 | 0
Piscine* | 1 | 0 | 0
Surface verte | 0.1 | 0 | 0
Total [en m2] |  | 0 | 0 | #DIV/0! | m2
|  | Cr projeté | 0 | #DIV/0!
Calcul du volume de rétention
|  | Cr admis | 0.1
Surface de la parcelle | 0 | m2
Surface réduite projetée | 0 | m2
Pluie de projet (T = 5 ans / t = 10 min) | 266.089 | l/s /ha
Débit maximal de restitution | 0 | l/s
Débit sortant spécifique qab | #DIV/0! | l/s /haréd
Volume de rétention * | #DIV/0! | m3 |  | #DIV/0!
* Ce volume doit être triplé si le système de rétention choisi est une tranchée de boulets.
Le requérant :
Date :
Ce formulaire est à retourner à la Direction des travaux
Note on A44: Vincent Python: débit de restitution par surface réduite

## pluie de projet
pluie de projet
temps de retour | 5 ans
i (t, T) = aT / (t + bT) [l/s /ha]
durée de la pluie [min] | 5 | 334.4571
| 10 | 266.089
| 15 | 220.9279
| 20 | 188.8722
pluie de projet (intensité)
admis pour le calcul |  | 266.089 | l/s /ha